## BOM
Reference	Quantity	Value	Footprint	Händler	Ordercode	Kosten pro Stück	Kosten pro Stück netto	Kosten gesamt	Kommentar
C14 C18	2	100nF	Capacitor_SMD:C_0603_1608Metric_Pad1.08x0.95mm_HandSolder	Farnell	1759017	0,0838	0,0838	0,1676
C15 C16	2	4.7µF	Capacitor_SMD:C_0603_1608Metric_Pad1.08x0.95mm_HandSolder	Farnell	1833803	0,354	0,354	0,708
C2	1	1.5pF	Capacitor_SMD:C_0603_1608Metric_Pad1.08x0.95mm_HandSolder
D1	1	LED	LED_SMD:LED_0603_1608Metric – Rot
D2	1	LED	LED_SMD:LED_0603_1608Metric – Grün
D3	1	LED	LED_SMD:LED_0603_1608Metric – Blau
D4	1	LED	LED_SMD:LED_0603_1608Metric – Orange
D101	1	1,7V	Diode_SMD:D_0603_1608Metric
J1	1	SMA Connector	Connector_Coaxial:SMA_Amphenol_132134-16_Vertical	Reichelt	SMA REV BUE-180	1,55	1,2555	1,2555
P1 P2 P3 P 4P5 P6 P7 P8 P9	5	CONN_01X01	2,54mm Stiftleiste 40 Pin	Farnell	1022264	0,83	0,83	4,15
R101	1	120R	Resistor_SMD:R_0603_1608Metric		1652832
R1 R13	2	0R	Resistor_SMD:R_0603_1608Metric	Farnell	9233130RL	0,0177	0,0177	0,0354
R2 R3 R5 R6	4	220	Resistor_SMD:R_0603_1608Metric	Farnell	2446615	0,0011	0,0011	0,0044
R4 R7 R8 R9 R10 R11	6	10k	Resistor_SMD:R_0603_1608Metric	Farnell	2447230	0,0061	0,0061	0,0366
SW1	1	SW_DIP_x05	Button_Switch_SMD:SW_DIP_SPSTx05_Slide_6.7x14.26mm_W6.73mm_P2.54mm_LowProfile_JPin	Farnell	2989860	0,952	0,952	0,906304
SW2	1	SW_Push	Button_Switch_SMD:SW_SPST_EVQQ2	Farnell	2830675	0,725	0,725	0,725
U101	1	nRF52840	Rhizo_Receiver_Shield_final_Module:Waveshare_nRF528840	Eckstein	WS15897	14,99	12,1419	12,1419